## Presupuesto
Grupo Urbano Centro / ex Distrito. Calle 9 e/62 y 63
Obra: BUFFET FACULTAD DE ARTES - UNLP
Superficie cubierta m²
Expediente: |  | 2024-12-01 |  |  | Superficie semicubierta m²
RUBRO | DESIGNACION DE LAS OBRAS | Cómputo |  | Presupuesto |  |  | Incidencia porcentual
|  | Unid. | Cant. | Precio Unitario | Precio Item | Precio Rubro
01 | TRABAJOS PRELIMINARES |  |  |  |  | 0 | #DIV/0!
01.01 | DEMOLICIONES
01.01.02 | Demolición de contrapiso de hormigón de cascote. Espesor 0,12 m. Incluso retiro de material de demolición | m² | 219.75
01.01.42 | Extracción y recolocación de banco de hormigón premoldeado Conjunto Camping | ud | 2
01.03 | LIMPIEZA DE TERRENO
01.03.01 | Retiro de arboles existentes | ud | 2
01.04 | VALLADO PROVISORIO
01.04.01 | Cerco de chapa galvanizada (usada) con estructura de madera | ml | 57
01.05 | CASILLA PARA OBRADOR Y PERSONAL
01.05.01 | Casilla para Obrador. Estructura de madera y cerramientos de chapa galvanizada, usada | m² | 25
01.05.02 | Depósito de materiales, estructura de madera, cubierta y paredes de chapa ondulada usada | m² | 20
01.06 | CARTEL DE OBRA
01.06.01 | Cartel de obra, de 2,00x4,00m, en Tejido de poliéster con recubrimiento de PVC, marco de pino eliotis de 2"x4", bastidores de 1"x2", incluye iluminación, el modelo con texto e imágenes será facilitado por parte de esta secretaria, no así su ploteo, montaje y ejecución | ud | 1
01.07 | REPLANTEO
01.07.01 | Replanteo y nivelación de terreno, incluye materiales y herramientas necesarias para la realización de los trabajos, escuadrado y fijaciones de niveles | m² | 219
02 | MOVIMIENTO DE SUELOS |  |  |  |  | 0
02.02 | Relleno y compactación con aporte de suelo seleccionado Compactación mecánica en capas de 0,20 máximo, incluso riego y terminación con vibrador | m³ | 43.95
02.06 | Excavación manual para bases de columnas, comprende cava, paleo al borde, posterior relleno y compactación final | m³ | 45
02.10 | Excavación para pilotines diám 0,25 m. Profundidad 2,00 m | ml | 20
03 | ESTRUCTURAS |  |  |  |  | 0
03.01 | HORMIGÓN ARMADO
03.01.02 | Bases aisladas. Hormigón elaborado H-25, acero ADN 420, cuantía media 60 kg/m³ | m³ | 11.25
03.01.04 | Zapata corrida y/o viga de fundación. Hormigón elaborado H-25, acero ADN 420 cunatía media 150 kg/m³ | m³ | 4.4
03.01.06 | Pilotines diámetro 0,20/0,30 m. Hormigón elaborado H-25, acero ADN 420 cuantía media 60 kg/m³ | m³ | 1
03.01.10 | Troncos de columnas. Hormigón elaborado H-25, acero ADN 420 cuantía media 95 kg/m³ | m³ | 1.9
03.01.11 | Columnas. Hormigón elaborado H-25, acero ADN 420 cuantía media 95 kg/m³ (Incluso tensores de vigas) | m³ | 1.9
03.01.14 | Entrepiso sin vigas. Hormigón elaborado H-25, acero ADN 420 cuantía media 100 kg/m³ | m³ | 55
04 | ALBAÑILERÍA |  |  |  |  | 0
04.01 | DE LADRILLOS COMUNES
04.01.02 | Mampostería de elevación con ladrillos comunes, 0,20 m de espesor, mortero de asiento ¼:1:3 | m² | 7.2
04.02 | DE LADRILLOS CERÁMICOS HUECOS
04.02.05 | Mampostería de ladrillo hueco doble muro 20x18x33 cm, asentados ocn mortero de cal reforzada ¼:1:3. | m² | 78.5
05 | CONTRUCCIONES EN SECO |  |  |  |  | 0
05.01 | TABIQUES
05.01.01 | Tabique simple de placa de roca de yeso, espesor 12,5 mm, estructura de chapa galvanizada Nº 24; montantes de 69 mm cada 48 cm; solera inferior y superior de 70 mm, una placa de 12,5 mm, junta tomada con cinta y masilla. Incluso aislación de lana de vidrio de 50 mm con doble papel Kraft | m² | 40
06 | AISLACIONES |  |  |  |  | 0
06.01 | HIDRÓFUGA HORIZONTAL
06.01.01 | Capa aisladora horizontal doble, con mortero de cemento 1:3 con agregado de material hidrófugo (10%) en el agua de amasado, tipo cajón, espesor 2 cm | m² | 15
07 | CUBIERTAS |  |  |  |  | 0
07.02 | PLANAS
07.02.02 | Cubierta formada por barrera de vapor, aislación térmica, contrapiso de pendiente, carpeta de cemento y arena, terminacón: membrana con geotéxtil | m² | 255
08 | REVOQUES |  |  |  |  | 0
08.01 | EXTERIORES
08.01.04 | Revoque exterior completo, comprende azotada impermeable (1:3), grueso (¼:1:3) y fino (¼:1:3) | m² | 71
08.02 | INTERIORES
08.02.01 | Revoque interior completo, grueso y fino a la cal terminado a fieltro. 20 litros de mortero ¼:1:4 y 5 litros de mortero 1:2 | m² | 79.2
08.02.02 | Revoque grueso a la cal bajo revestimientos. 20 litros de mortero 1:1:5 | m² | 48.1
11 | CONTRAPISOS Y CARPETAS |  |  |  |  | 0
11.01 | CONTRAPISOS
11.01.01 | Contrapiso de cascote empastado y apisonado, sobre terreno natural, espesor 14 cm, mortero ¼:1:3:6, incluso film de polietileno 200 mic | m² | 43.5
11.01.03 | Contrapiso de cascote empastado, espesor 8 cm, mortero ¼:1:3:6 | m² | 212.4
12 | PISOS |  |  |  |  | 0
12.01 | PISOS DE MOSAICOS GRANÍTICOS
12.01.02 | Piso de mosaico granítico, base gris 30x30/25x25 cm. Mortero ¼:1:3. Incluso pulido lustrado a plomo | m² | 41
12.03 | PISOS DE HORMIGÓN PREMOLDEADO
12.03.01 | Bloque calado de hormigón premoldeado, 40x40 cm. | m² | 164.6
12.10 | VARIOS
12.10.04 | Piso ferrocementicio, espesor medio 13 cm de hormigón H-21, incluso film de polietileno 200mic y malla electrosoldada de 15x15 cm, e incorporación de endurecedores no metálicos. | m² | 124.4
12.10.06 | Piso de hormigón estriado con alisado de bordes, incluso malla 15 x 15 cm Ø 4,2mm y hormigón tipo H17. | m² | 89.35
13 | ZÓCALOS |  |  |  |  | 0
13.01 | GRANÍTICOS
13.01.01 | Zócalo granítico, base gris 10x30 cm. Mortero 1:1:5, idem piso | ml | 34.5
13.04 | DE MADERA
13.04.02 | Zócalo de MDF según planos y memoria | ml | 33.85
14 | REVESTIMIENTOS |  |  |  |  | 0
14.02 | CERÁMICOS
14.02.01 | Revestimiento de cerámico blanco mate 20x20 cm, colocación con adhesivo plástico a junta recta, sellada con pastina al tono. Incluso terminación varilla de aluminio. | m² | 48.1
16 | CONDUCTOS HUMEROS Y VENTILACIONES |  |  |  |  | 0
16.04 | DE CHAPA GALVANIZADA
16.04.01 | Extractor Aire Industrial Emv Helicoidal Ø 52 Trifasico 380v 1400 Rpm | ud | 3
16.04.02 | Campana de cocina, conformada por estructura de chapa plegada N°16, tiraje de chapa plegada N°16 y remate con "sombrero chino" antiviento de chapa galvanizada. Incluso fijaciones, abulonada en las tres caras de contacto con mampostería, y uniones electrosoldadas reforzadas entre sí, sellado con silicona o masilla de alta temperatura en las juntas. | ud | 1
17 | BARANDAS, BALCONES, PASAMANOS, CUPERTINAS Y BABETAS |  |  |  |  | 0
17.01 | METÁLICAS
17.05.01 | Babeta de dilatación de chapa de hierro galvanizado, prepintada, Nº 25, desarrollo mínimo 20 cm, atornillada y sellada. | ml | 30
19 | CARPINTERÍA METÁLICA Y HERRERÍA |  |  |  |  | 0
19.01 | CHAPA
19.01.01 | H01 - 3,70 x 2,90 m. Carpintería metálica formada por cuatro hojas de chapa plegada Nº16, y cuatro paños fijos, marco de chapa plegada Nº 16. Tubo estructural 50x50 y tubo estructural 100x100. Cristal DVH laminado de seguridad según cálculo. Incluso herrajes, tres bisagras a munición reforzadas por hoja, cerradura de seguridad y barral antipánico interior. | ud | 2
19.01.02 | H02 - 3,70 x 2,90 m. Carpintería metálica formada por cuatro hojas de chapa plegada Nº16, y cuatro paños fijos, marco de chapa plegada Nº 16. Tubo estructural 50x50 y tubo estructural 100x100. Cristal DVH laminado de seguridad según cálculo. Incluso herrajes, tres bisagras a munición reforzadas por hoja, cerradura de seguridad y barral antipánico interior. | ud | 2
19.01.03 | H03 - 1,00 x 2,45 m. Carpintería metálica formada por una hoja de abrir en chapa lisa plegada en ambas caras. Incluso herrajes, tres bisagras a munición reforzadas por hoja, cerradura de seguridad y barral antipánico interior. | ud | 1
19.01.04 | H05 - 1,45 x 2,40 m. Carpintería metálica formada por marco de hierro ángulo 1"x3/8", un paño fijo DVH laminado de seguridad según cálculo. Uniones de bastidor de hierro ángulo eletrosoldado y sellador de silicona vidio con vidrio. | ud | 1
19.01.05 | H06 - 0,23 x 2,40 m. Carpintería metálica formada por marco de hierro ángulo 1"x3/8", un paño fijo DVH laminado de seguridad según cálculo. Uniones de bastidor de hierro ángulo eletrosoldado y sellador de silicona vidio con vidrio. | ud | 1
19.02 | ALUMINIO
19.02.01 | CA01 - 4,20 x 2,90 m. Carpintería formada por tres hojas de empuje y tres paños fijos inferiores, premarco y marco de aluminio línea Módena o similar equivalente. Tubo estructural 50x50 y tubo estructural 100x100. Incluso cristal DVH laminado de seguridad según cálculo. | ud | 1
19.02.02 | CA02 - 1,75 x 0,45 m. Carpintería formada un paño fijo, premarco y marco de aluminio línea Módena o similar equivalente. Incluso cristal DVH laminado de seguridad según cálculo. | ud | 4
19.02.03 | CA03 - 3,05 x 2,90 m. Carpintería formada por dos hojas de empuje y dos paños fijos inferiores, premarco y marco de aluminio línea Módena o similar equivalente. Tubo estructural 50x50 y tubo estructural 100x100. Incluso cristal DVH laminado de seguridad según cálculo. | ud | 1
19.02.04 | CA04 - 6,05 x 2,90 m. Carpintería formada por cuatro hojas de empuje y cuatro paños fijos inferiores, premarco y marco de aluminio línea Módena o similar equivalente. Tubo estructural 50x50 y tubo estructural 100x100. Incluso cristal DVH laminado de seguridad según cálculo. | ud | 1
19.02.05 | CA05 - 1,00 x 2,90 m. Carpintería formada por una hoja de empuje y un paño fijo inferior, premarco y marco de aluminio línea Módena o similar equivalente. Incluso cristal DVH laminado de seguridad según cálculo. | ud | 1
19.02.06 | CA06 - 1,90 x 0,45 m. Carpintería formada por dos hojas de empuje, premarco y marco de aluminio línea Módena o similar equivalente. Tubo estructural 100x100. Incluso cristal DVH laminado de seguridad según cálculo. | ud | 2
19.04 | REJILLAS
19.04.04 | Rejila de hierro ángulo 7/8" x 1/8" y marco de hierro ángulo 1" x 1/8". | ml | 18
21 | CARPINTERÍAS COMBINADAS |  |  |  |  | 0
21.01 | PUERTAS
21.01.01 | CC01 - 0,95 x 2,45 m. - Carpintería combinada formada por una hoja de abrir, estructura bastidor y armado interior de listones de madera maciza, tipo nido de abeja enchapada en cedro. Marco de chapa plegada Nº 14. Incluso herrajes, tres bisagras a munición reforzadas por hoja, cerradura de seguridad, manijas y bocallaves del tipo pesado bronce platil. | ud | 2
22 | INSTALACIÓN ELÉCTRICA |  |  |  |  | 0
22.01 | CIRCUITOS DE ALUMBRADO
22.01.01 | Boca de iluminación completa. Cañerías y accesorios de hierro negro semipesado ø ¾" | boca | 73
22.02 | CIRCUITOS DE TOMACORRIENTE
22.02.01 | Boca de tomacorriente para usos generales completa. Cañerías y accesorios de hierro negro semipesado ø ¾" | boca | 23
22.02.03 | Boca de tomacorriente para usos especiales completa. Cañerías y accesorios de hierro negro semipesado ø 1" | boca | 8
22.03 | GABINETES Y TABLEROS
22.03.05 | Tablero exterior metálico para treinta y seis bocas, DIN estanco, 300x600x100. "Gabexel" o similar e quivalente | ud | 1
22.04 | PROTECCIONES (Disyuntores y térmica)
22.04.01 | Interruptor termomagnético bipolar 2x10 A 10 kA "C" C60N, "Merlin Gerin" o similar equivalente | ud | 4
22.04.02 | Interruptor termomagnético bipolar 2x16 A 10 kA "C" C60N, "Merlin Gerin" o similar equivalente | ud | 4
22.04.03 | Interruptor termomagnético bipolar 2x20 A 10 kA "C" C60N, "Merlin Gerin" o similar equivalente | ud | 6
22.04.09 | Interruptor termomagnético tetrapolar 4x40 A 6 kA "C" C60N, "Merlin Gerin" o similar equivalente | ud | 1
22.04.20 | Disyuntor diferencial bipolar 2x25 A 30 mA ID sistema Multi 9, "Merlin Gerin" o similar equivalente | ud | 4
22.05 | ARTEFACTOS
22.05.01 | Artefacto de iluminacion cabezal "LUKKA" de Lucciola o similar equivalente | ud | 11
22.05.02 | Artefacto de iluminacion "NUOVO" de Lucciola o similar equivalente | ud | 51
22.05.07 | Artefacto de iluminacion "INDUS" Lucciola o similar equivalente | ud | 3
22.05.08 | Artefacto de iluminacion "BOLLARD" de Lucciola o similar equivalente | ud | 8
22.07 | PUESTA A TIERRA
22.07.02 | Jabalina de cobre ¾"x3,00 m, incluso cable de 16 mm², morceto y conexiones | ud | 1
22.09 | REDES INFORMÁTICAS
22.09.01 | Instalación de boca de datos completa, formada por conducción en pisocanal, incluso accesorios, cableado UTP categoria 6. Contemplando sobre excedente de al menos 1,50 metros de longitud y rematando en una ficha macho RJ45 para su conexionado | ud | 4
22.10 | SEGURIDAD Y EMERGENCIAS
22.10.01 | Instalación de boca para sensores multidetector. Calor, humo y gas | ud | 9
22.10.04 | Instalación de boca de audio | ud | 6
22.10.04 | Instalación de boca de video | ud | 2
22.10.05 | Luz de emergencia 1x20 wats, autonomía 3,5 a 7 hs. "Atomlux" o similar equivalente | ud | 6
22.10.06 | Cartel autónomo "Salida de emergencia" (Permanente), Gammasonic o similar equivalente | ud | 5
22.10.07 | Cartel tipo Led "Salida", Gammasonic o similar equivalente | ud | 2
22.11 | VARIOS
22.11.05 | Tendido de cable de 4x16 mm² | ml | 22
22.11.10 | Bandeja perforada 150x50x3000 mm | ml | 22
23 | INSTALACIÓN SANITARIA |  |  |  |  | 0
23.01 | AGUA. CAÑERIAS Y ACCESORIOS
23.01.01 | Cañerías y accesorios de polipropileno para uniones por termofusión ø 0,013 m, tipo "Acqua System PN 20" pesado, o similar equivalente | ml | 7.5
23.01.02 | Cañerías y accesorios de polipropileno para uniones por termofusión ø 0,019 m, tipo "Acqua System PN 20" pesado, o similar equivalente | ml | 15
23.01.03 | Cañerías y accesorios de polipropileno para uniones por termofusión ø 0,025 m, tipo "Acqua System PN 20" pesado, o similar equivalente | ml | 43.5
23.01.11 | Llave de paso para uniones por termofusión ø 0,013 m | ud | 2
23.01.12 | Llave de paso para uniones por termofusión ø 0,019 m | ud | 3
23.01.25 | Colector de tanque de reserva de agua, incluye cañerías y accesorios de polipropileno para uniones por termofusión, llaves esféricas y válvulas de limpieza | ud | 1
23.02 | DESAGÜES CLOACALES Y VENTILACIONES. CAÑERÍAS Y ACCESORIOS
23.02.02 | Cañerías y accesorios de PVC calidad 3,2 ø 110 mm | ml | 40.4
23.02.03 | Cañerías y accesorios de PVC calidad 3,2 ø 63 mm | ml | 19.4
23.02.05 | Cañerías y accesorios de PVC calidad 3,2 ø 40 mm | ml | 0.45
23.02.06 | Pileta de piso sifónica 63 mm, acometidas múltiples ø 40 mm | ud | 5
23.03 | DESAGÜES PLUVIALES. CAÑERÍAS Y ACCESORIOS
23.03.05 | Gárgola de hormigón premoldeado 22x30 | ud | 8
23.04 | ARTEFACTOS Y BRONCERÍA
23.04.04 | Canilla de servicio cromada, con pico para manguera. "FV" cromo ø ½" o similar equivalente | ud | 3
23.07 | CÁMARAS DE INSPECCIÓN Y OTROS
23.07.02 | Cámara inspección 0,60 x 0,60 m | ud | 1
23.07.02 | Cámara inspección 0,40 x 0,40 m | ud | 1
24 | INSTALACIÓN DE GAS |  |  |  |  | 0
24.01 | CAÑERIAS Y ACCESORIOS
24.01.02 | Cañerías y accesorios de hierro negro con protección epoxi ø 0,019 m | ml | 50.85
24.02 | LLAVE DE PASO Y MEDIDORES
24.02.02 | Llave de paso gas, bronce ø 0,019 mm | ud | 5
24.03.04 | Termotanque de alta recuperación 50 litros / 3400kcal | ud | 1
26 | AIRE ACONDICIONADO |  |  |  |  | 0
26.02 | AIRE ACONDICIONADO INDIVIDUAL
26.02.04 | Split frío-calor modelo Waira 6000 kcal/h de Surrey o similar equivalente | ud | 3
28 | SERVICIOS CONTRA INCENDIO Y SEGURIDAD |  |  |  |  | 0
28.03 | EXTINTORES
28.03.01 | Matafuego a base de polvo químico, ABC 5 Kg, provisión y montaje | ud | 5
28.03.03 | Matafuego a base de polvo químico, K 2,5 Kg, provisión y montaje | ud | 1
28.04 | VARIOS
28.04.01 | Boca para Pulsador | ud | 1
28.04.01 | Boca para Sirena | ud | 1
30 | PINTURA |  |  |  |  | 0
30.01 | MUROS EXTERIORES
30.01.02 | Látex en paramentos verticales exteriores. Comprende acondicionamiento de la base, una mano de fijador y dos de terminación | m² | 71
30.02 | MUROS INTERIORES
30.02.01 | Látex en paramentos verticales interiores. Comprende acondicionamiento de la base, una mano de fondo y tres de terminación | m² | 120.2
30.03 | CIELORRASOS
30.03.02 | Laca para cielorraso de hormigón visto | m² | 219.75
30.04 | CARPINTERÍAS DE MADERA
30.04.03 | Barniz sintético para carpintería de madera, comprende acondicionamiento de la base, una mano de barniceta y dos manos de terminación | m² | 8
30.05 | CARPINTERÍAS METÁLICAS Y HERRERÍA
30.05.02 | Esmalte sintético para carpintería metálica y herrería, comprende acondicionamiento de la base, una mano de convertidor o antióxido, una mano de fijador al aguarrás y dos manos de terminación | m² | 56.2
31 | OBRAS VARIAS |  |  |  |  | 0
31.02 | MESADAS
31.02.01 | M01 - 4,67 x 0,70 m - Mesada modular de granito gris mara 2 cm con traforo, estructura metálica de tubo cuadrado de acero inoxidable 40x40 e:2mm. Zócalo h:10cm. Incluso regatón plástico en cada pata, pileta de acero inoxidable Jhonson Luxor SI85A, y grifería Newport FV o similar equivalente. | ud | 1
31.02.02 | M02 - 2,40 x 1,10 m - Mesada modular de granito gris mara 2 cm, estructura metálica de tubo cuadrado de acero inoxidable 40x40 e:2mm. Incluso regatón plástico en cada pata. | ud | 1
31.02.03 | M03 - 1,20 x 0,40 m - Mesada modular de granito gris mara 2 cm. Zócalo h:10cm. Estructura metálica de tubo cuadrado de acero inoxidable 40x40 e:2mm. Incluso regatón plástico en cada pata. | ud | 1
31.02.04 | M04 - 6,48 m - Mesada de atención al público de granito gris mara 2 cm y MDF. Estructura metálica de tubo cuadrado de acero inoxidable 40x40 e:2mm, y ménsulas de apoyo. Incluso regatón plástico en cada pata, revestimiento WPC, tapa móvil con bisagra y nicho para exihibición de productos realizado en policarbonato compacto 3mm. | ud | 1
31.02.05 | M05 - 6,05 x 0,40 m - Mesada modular de granito gris mara 2 cm, estructura metálica de tubo cuadrado de acero inoxidable 40x40 e:2mm. Incluso regatón plástico en cada pata. | ud | 1
32 | SEGURIDAD e HIGIENE |  |  |  |  | 0
32.01 | Seguridad e Higiene | gl | 1
| TOTAL |  |  |  |  | 0
Importa el presente presupuesto la suma de: